## kalkulator
| szerokość | profil | średnica | tolerancja
| 135 | 25 | 13 | 1
| 145 | 30 | 14 | 2
| 155 | 35 | 15 | 3
| 165 | 40 | 16 | 4
| 175 | 45 | 17
| 185 | 50 | 18
| 195 | 55 | 19
| 205 | 60
| 215 | 65
| 225 | 70
| 235 | 75
| 245 | 80
| 255 | 85
|  | 25.4 | [5 empty] | twój rozmiar: | [6 empty] | ® wszelkie prawa zastrzeżone cisza@atvpolska
szerokość | 195 |  |  | mm |  |  |  | 195/55/R16 | [5 empty] | opis:
profil | 55 |  |  | % | [9 empty] | - wybierz rozmiar opon, tolerancję i kliknij "Szukaj"
felga | 16 |  |  | " | [9 empty] | - zestawienie uwzględnia 87 najbardziej popularnych rozmiarów opon
tolerancja | 1 |  |  | % | [9 empty] | - tolerancja 1-2% zalecana, 3-4% dopuszczalna
- UWAGA! Arkusz nieodporny na głupotę :P
profil |  |  | 107.25 | mm
średnica felgi |  |  | 406.4 | mm
średnica koła |  |  | 620.9 | mm
odpowiednik |  |  | 6.209 | mm
|  |  | od | do
szukam średnic |  |  | 614.691 | 627.109
|  |  | mm | mm
[5 empty] | felga | profil | szerokość | zamiennik | aa | ab | średnica | pasujące | mm | % | prędkość pojazdu
[5 empty] | 14 | 65 | 155 | 155/65/R14 | 355.6 | 201.5 | 557.1 |  | -63.8 | -11.45% | 88.5478
[5 empty] | 14 | 60 | 165 | 165/60/R14 | 355.6 | 198 | 553.6 |  | -67.3 | -12.16% | 87.8432
[5 empty] | 14 | 65 | 165 | 165/65/R14 | 355.6 | 214.5 | 570.1 |  | -50.8 | -8.911% | 91.0893
[5 empty] | 14 | 70 | 165 | 165/70/R14 | 355.6 | 231 | 586.6 |  | -34.3 | -5.847% | 94.1527
[5 empty] | 14 | 60 | 175 | 175/60/R14 | 355.6 | 210 | 565.6 |  | -55.3 | -9.777% | 90.2228
[5 empty] | 14 | 65 | 175 | 175/65/R14 | 355.6 | 227.5 | 583.1 |  | -37.8 | -6.483% | 93.5174
[5 empty] | 14 | 70 | 175 | 175/70/R14 | 355.6 | 245 | 600.6 |  | -20.3 | -3.38% | 96.62
[5 empty] | 14 | 80 | 175 | 175/80/R14 | 355.6 | 280 | 635.6 |  | 14.7 | 2.313% | 102.3128
[5 empty] | 14 | 60 | 185 | 185/60/R14 | 355.6 | 222 | 577.6 |  | -43.3 | -7.497% | 92.5035
[5 empty] | 14 | 65 | 185 | 185/65/R14 | 355.6 | 240.5 | 596.1 |  | -24.8 | -4.16% | 95.8396
[5 empty] | 14 | 70 | 185 | 185/70/R14 | 355.6 | 259 | 614.6 |  | -6.3 | -1.025% | 98.9749
[5 empty] | 14 | 60 | 195 | 195/60/R14 | 355.6 | 234 | 589.6 |  | -31.3 | -5.309% | 94.6913
[5 empty] | 14 | 65 | 195 | 195/65/R14 | 355.6 | 253.5 | 609.1 |  | -11.8 | -1.937% | 98.0627
[5 empty] | 14 | 70 | 195 | 195/70/R14 | 355.6 | 273 | 628.6 |  | 7.7 | 1.225% | 101.2249
[5 empty] | 15 | 55 | 175 | 175/55/R15 | 381 | 192.5 | 573.5 |  | -47.4 | -8.265% | 91.735
[5 empty] | 15 | 60 | 175 | 175/60/R15 | 381 | 210 | 591 |  | -29.9 | -5.059% | 94.9408
[5 empty] | 15 | 65 | 175 | 175/65/R15 | 381 | 227.5 | 608.5 |  | -12.4 | -2.038% | 97.9622
[5 empty] | 15 | 55 | 185 | 185/55/R15 | 381 | 203.5 | 584.5 |  | -36.4 | -6.228% | 93.7725
[5 empty] | 15 | 60 | 185 | 185/60/R15 | 381 | 222 | 603 |  | -17.9 | -2.968% | 97.0315
[5 empty] | 15 | 65 | 185 | 185/65/R15 | 381 | 240.5 | 621.5 | OK. | 0.6 | 0.09654% | 100.0965
[5 empty] | 15 | 50 | 195 | 195/50/R15 | 381 | 195 | 576 |  | -44.9 | -7.795% | 92.2049
[5 empty] | 15 | 55 | 195 | 195/55/R15 | 381 | 214.5 | 595.5 |  | -25.4 | -4.265% | 95.7347
[5 empty] | 15 | 60 | 195 | 195/60/R15 | 381 | 234 | 615 | OK. | -5.9 | -0.9593% | 99.0407
[5 empty] | 15 | 65 | 195 | 195/65/R15 | 381 | 253.5 | 634.5 |  | 13.6 | 2.143% | 102.1434
[5 empty] | 15 | 70 | 195 | 195/70/R15 | 381 | 273 | 654 |  | 33.1 | 5.061% | 105.0612
[5 empty] | 15 | 50 | 205 | 205/50/R15 | 381 | 205 | 586 |  | -34.9 | -5.956% | 94.0444
[5 empty] | 15 | 55 | 205 | 205/55/R15 | 381 | 225.5 | 606.5 |  | -14.4 | -2.374% | 97.6257
[5 empty] | 15 | 60 | 205 | 205/60/R15 | 381 | 246 | 627 | OK. | 6.1 | 0.9729% | 100.9729
[5 empty] | 15 | 65 | 205 | 205/65/R15 | 381 | 266.5 | 647.5 |  | 26.6 | 4.108% | 104.1081
[5 empty] | 15 | 70 | 205 | 205/70/R15 | 381 | 287 | 668 |  | 47.1 | 7.051% | 107.0509
[5 empty] | 15 | 65 | 215 | 215/65/R15 | 381 | 279.5 | 660.5 |  | 39.6 | 5.995% | 105.9955
[5 empty] | 15 | 70 | 215 | 215/70/R15 | 381 | 301 | 682 |  | 61.1 | 8.959% | 108.9589
[5 empty] | 16 | 50 | 185 | 185/50/R16 | 406.4 | 185 | 591.4 |  | -29.5 | -4.988% | 95.0118
[5 empty] | 16 | 45 | 195 | 195/45/R16 | 406.4 | 175.5 | 581.9 |  | -39 | -6.702% | 93.2978
[5 empty] | 16 | 50 | 195 | 195/50/R16 | 406.4 | 195 | 601.4 |  | -19.5 | -3.242% | 96.7576
[5 empty] | 16 | 55 | 195 | 195/55/R16 | 406.4 | 214.5 | 620.9 | OK. | 0 | 0% | 100
[5 empty] | 16 | 45 | 205 | 205/45/R16 | 406.4 | 184.5 | 590.9 |  | -30 | -5.077% | 94.923
[5 empty] | 16 | 50 | 205 | 205/50/R16 | 406.4 | 205 | 611.4 |  | -9.5 | -1.554% | 98.4462
[5 empty] | 16 | 55 | 205 | 205/55/R16 | 406.4 | 225.5 | 631.9 |  | 11 | 1.741% | 101.7408
[5 empty] | 16 | 60 | 205 | 205/60/R16 | 406.4 | 246 | 652.4 |  | 31.5 | 4.828% | 104.8283
[5 empty] | 16 | 40 | 215 | 215/40/R16 | 406.4 | 172 | 578.4 |  | -42.5 | -7.348% | 92.6521
[5 empty] | 16 | 55 | 215 | 215/55/R16 | 406.4 | 236.5 | 642.9 |  | 22 | 3.422% | 103.422
[5 empty] | 16 | 60 | 215 | 215/60/R16 | 406.4 | 258 | 664.4 |  | 43.5 | 6.547% | 106.5473
[5 empty] | 16 | 50 | 225 | 225/50/R16 | 406.4 | 225 | 631.4 |  | 10.5 | 1.663% | 101.663
[5 empty] | 16 | 55 | 225 | 225/55/R16 | 406.4 | 247.5 | 653.9 |  | 33 | 5.047% | 105.0466
[5 empty] | 16 | 60 | 225 | 225/60/R16 | 406.4 | 270 | 676.4 |  | 55.5 | 8.205% | 108.2052
[5 empty] | 16 | 60 | 235 | 235/60/R16 | 406.4 | 282 | 688.4 |  | 67.5 | 9.805% | 109.8053
[5 empty] | 17 | 40 | 205 | 205/40/R17 | 431.8 | 164 | 595.8 |  | -25.1 | -4.213% | 95.7872
[5 empty] | 17 | 45 | 205 | 205/45/R17 | 431.8 | 184.5 | 616.3 | OK. | -4.6 | -0.7464% | 99.2536
[5 empty] | 17 | 50 | 205 | 205/50/R17 | 431.8 | 205 | 636.8 |  | 15.9 | 2.497% | 102.4969
[5 empty] | 17 | 55 | 205 | 205/55/R17 | 431.8 | 225.5 | 657.3 |  | 36.4 | 5.538% | 105.5378
[5 empty] | 17 | 40 | 215 | 215/40/R17 | 431.8 | 172 | 603.8 |  | -17.1 | -2.832% | 97.1679
[5 empty] | 17 | 45 | 215 | 215/45/R17 | 431.8 | 193.5 | 625.3 | OK. | 4.4 | 0.7037% | 100.7037
[5 empty] | 17 | 50 | 215 | 215/50/R17 | 431.8 | 215 | 646.8 |  | 25.9 | 4.004% | 104.0043
[5 empty] | 17 | 55 | 215 | 215/55/R17 | 431.8 | 236.5 | 668.3 |  | 47.4 | 7.093% | 107.0926
[5 empty] | 17 | 35 | 225 | 225/35/R17 | 431.8 | 157.5 | 589.3 |  | -31.6 | -5.362% | 94.6377
[5 empty] | 17 | 45 | 225 | 225/45/R17 | 431.8 | 202.5 | 634.3 |  | 13.4 | 2.113% | 102.1126
[5 empty] | 17 | 50 | 225 | 225/50/R17 | 431.8 | 225 | 656.8 |  | 35.9 | 5.466% | 105.4659
[5 empty] | 17 | 55 | 225 | 225/55/R17 | 431.8 | 247.5 | 679.3 |  | 58.4 | 8.597% | 108.5971
[5 empty] | 17 | 60 | 225 | 225/60/R17 | 431.8 | 270 | 701.8 |  | 80.9 | 11.53% | 111.5275
[5 empty] | 17 | 40 | 235 | 235/40/R17 | 431.8 | 188 | 619.8 | OK. | -1.1 | -0.1775% | 99.8225
[5 empty] | 17 | 45 | 235 | 235/45/R17 | 431.8 | 211.5 | 643.3 |  | 22.4 | 3.482% | 103.482
[5 empty] | 17 | 50 | 235 | 235/50/R17 | 431.8 | 235 | 666.8 |  | 45.9 | 6.884% | 106.8836
[5 empty] | 17 | 55 | 235 | 235/55/R17 | 431.8 | 258.5 | 690.3 |  | 69.4 | 10.05% | 110.0536
[5 empty] | 17 | 40 | 245 | 245/40/R17 | 431.8 | 196 | 627.8 |  | 6.9 | 1.099% | 101.0991
[5 empty] | 17 | 45 | 245 | 245/45/R17 | 431.8 | 220.5 | 652.3 |  | 31.4 | 4.814% | 104.8137
[5 empty] | 17 | 55 | 245 | 245/55/R17 | 431.8 | 269.5 | 701.3 |  | 80.4 | 11.46% | 111.4644
[5 empty] | 17 | 40 | 255 | 255/40/R17 | 431.8 | 204 | 635.8 |  | 14.9 | 2.344% | 102.3435
[5 empty] | 17 | 45 | 255 | 255/45/R17 | 431.8 | 229.5 | 661.3 |  | 40.4 | 6.109% | 106.1092
[5 empty] | 18 | 35 | 215 | 215/35/R18 | 457.2 | 150.5 | 607.7 |  | -13.2 | -2.172% | 97.8279
[5 empty] | 18 | 45 | 215 | 215/45/R18 | 457.2 | 193.5 | 650.7 |  | 29.8 | 4.58% | 104.5797
[5 empty] | 18 | 50 | 215 | 215/50/R18 | 457.2 | 215 | 672.2 |  | 51.3 | 7.632% | 107.6317
[5 empty] | 18 | 35 | 225 | 225/35/R18 | 457.2 | 157.5 | 614.7 | OK. | -6.2 | -1.009% | 98.9914
[5 empty] | 18 | 40 | 225 | 225/40/R18 | 457.2 | 180 | 637.2 |  | 16.3 | 2.558% | 102.5581
[5 empty] | 18 | 45 | 225 | 225/45/R18 | 457.2 | 202.5 | 659.7 |  | 38.8 | 5.881% | 105.8815
[5 empty] | 18 | 50 | 225 | 225/50/R18 | 457.2 | 225 | 682.2 |  | 61.3 | 8.986% | 108.9856
[5 empty] | 18 | 40 | 235 | 235/40/R18 | 457.2 | 188 | 645.2 |  | 24.3 | 3.766% | 103.7663
[5 empty] | 18 | 45 | 235 | 235/45/R18 | 457.2 | 211.5 | 668.7 |  | 47.8 | 7.148% | 107.1482
[5 empty] | 18 | 50 | 235 | 235/50/R18 | 457.2 | 235 | 692.2 |  | 71.3 | 10.3% | 110.3005
[5 empty] | 18 | 35 | 245 | 245/35/R18 | 457.2 | 171.5 | 628.7 |  | 7.8 | 1.241% | 101.2407
[5 empty] | 18 | 40 | 245 | 245/40/R18 | 457.2 | 196 | 653.2 |  | 32.3 | 4.945% | 104.9449
[5 empty] | 18 | 45 | 245 | 245/45/R18 | 457.2 | 220.5 | 677.7 |  | 56.8 | 8.381% | 108.3813
[5 empty] | 18 | 50 | 245 | 245/50/R18 | 457.2 | 245 | 702.2 |  | 81.3 | 11.58% | 111.5779
[5 empty] | 18 | 35 | 255 | 255/35/R18 | 457.2 | 178.5 | 635.7 |  | 14.8 | 2.328% | 102.3281
[5 empty] | 18 | 40 | 255 | 255/40/R18 | 457.2 | 204 | 661.2 |  | 40.3 | 6.095% | 106.095
[5 empty] | 18 | 45 | 255 | 255/45/R18 | 457.2 | 229.5 | 686.7 |  | 65.8 | 9.582% | 109.5821
[5 empty] | 18 | 50 | 255 | 255/50/R18 | 457.2 | 255 | 712.2 |  | 91.3 | 12.82% | 112.8194
Note on J19: cisza@ATV Polska: po każdej zmianie parametrów kliknij "Szukaj"
Note on Q31: cisza@ATV Polska: prędkość rzeczywista, na liczniku 100km/h * nie uwzględnia dopasowania licznika :)

## oznaczenia
© zdjęcie i opis zapożyczone z www.motoricus.pl
1. Nazwa wyrobu, wzór bieżnika
2. Nazwa producenta
3. Skład budowy opony
4. Skrót "Department of Transportation" - opona odpowiada przepisom wydanym przez Departament Transportu USA i Kanady
5. Oznaczenia roku produkcji, np. 31 - tydzień, 02 - rok 2002
6. Dopuszczalne parametry pracy w/g norm USA
7. Nominalna szerokość przekroju, wyrażona w mm
8. Iloraz nominalnej wysokości przekroju i nominalnej szerokości przekroju
9. Budowa radialna
10. Średnica osadzenia wyrażona w calach = średnicy tarczy koła
11. Indeks nośności - kod cyfrowy oznaczający maksymalne obciążenie przy dopuszczalnej maksymalnej prędkości
12. Klasa prędkości - kod literowy wskazujący prędkość, przy której opona może przenosić obciążenie odpowiadające jej wskaźnikowi obciążenia (Q - do 160 km/h, T- do 190 km/h, H - do 210 km/h)
13. Nie nadaje się do kolcowania
14. Nr homologacji międzynarodowej
15. Bezdętkowa
Opony - oznaczenia
Skróty dotyczące opon osobowych i dostawczych:
(...) - homologacje do montażu fabrycznego
FR - opona ma zabezpieczenie przed uszkodzeniem krawędzi felgi
ML - opona ma zabezpieczenie przed uszkodzeniem krawędzi felgi
FP - ochraniacz felgi
cord - ochrona felgi na ściance bocznej opony
no lbl - brak kolorowego napisu na boku opony
OE - opony na pierwszym wyposażeniu
RF lub Reinf. - (reinforced) - opona o podwyższonym indeksie nośności, dodatkowo wzmacniana
R/F lub RFT - opony Run Flat (technologia "jazda bez powietrza"; opony pozwalające na kontynuowanie jazdy w przypadku nagłej utraty ciśnienia)
TL - opona bezdętkowa
XL - opona wzmacniana o podwyższonym indeksie nośności
WP- opona w przygotowaniu
rear - opona przeznaczona na tylną oś pojazzdu
G1- Czujnik kontroli cisnienia
RIGHT - Opona do montażu po prawej stronie samochodu
LEFT - Opona do montażu po lewej stronie samochodu
RA - Opona dostępna do wyczerpania stanów magazynowych
B - homologacja grupy Volkswagen
C1 - Homologacja Dodge Viper
K1 - homologacja Ferrari
MO - homologacja Mercedes
N, N0, N1, N2, N3 - homologacja Porsche
* lub M3 - homologacja grupy BMW
C - oznaczenie opon o wyższej nośności-typowo dostawczych
Skróty dotyczące tylko opon 4x4
BSW - czarny bok opony
ORWL - białe kontury liter na boku opony
RWL, RW - białe litery na boku opon terenowych
RB - czarne litery na boku opon terenowych
RB - osłona felgi
WP - opona w przygotowaniu
G1 - Czujnik kontroli cisnienia
B - homologacja grupy Volkswagen
C1 - homologacja Dodge Viper
MO - homologacja Mercedes
N0, N1, N2, N3 - homologacja Porsche
* lub M3- homologacja grupy BMW
Indeksy prędkości
Mając zamontowane opony z indeksem Q, nie należy przekraczać prędkości 160 km/h.
J - do 100 km/h
K - do 110 km/h
L - do 120 km/h
M - do 130 km/h
N - do 140 km/h
P - do 150 km/h
Q - do 160 km/h
R - do 170 km/h
S - do 180 km/h
T - do 190 km/h
H - do 210 km/h
V - do 240 km/h
W - do 270 km/h
Y - do 300 km/h
VR - powyżej 210 km/h
ZR - powyżej 240 km/h
Indeksy nośności
Jeśli nasz samochód ma dopuszczalną masę całkowitą (jest w dowodzie rejestracyjnym) 1900 kg, to każda z opon powinna mieć indeks nośności 82 (1900kg / 4 opony = 475 kg / na oponę).
62 - 265 kg / na oponę
63 - 272 kg / na oponę
64 - 280 kg / na oponę
65 - 290 kg / na oponę
66 - 300 kg / na oponę
67 - 307 kg / na oponę
68 - 315 kg / na oponę
69 - 325 kg / na oponę
70 - 335 kg / na oponę
71 - 345 kg / na oponę
72 - 355 kg / na oponę
73 - 365 kg / na oponę
74 - 375 kg / na oponę
75 - 387 kg / na oponę
76 - 400 kg / na oponę
77 - 412 kg / na oponę
78 - 425 kg / na oponę
79 - 437 kg / na oponę
80 - 450 kg / na oponę
81 - 462 kg / na oponę
82 - 475 kg / na oponę
83 - 487 kg / na oponę
84 - 500 kg / na oponę
85 - 515 kg / na oponę
86 - 530 kg / na oponę
87 - 545 kg / na oponę
88 - 560 kg / na oponę
89 - 580 kg / na oponę
90 - 600 kg / na oponę
91 - 615 kg / na oponę
92 - 630 kg / na oponę
93 - 650 kg / na oponę
94 - 670 kg / na oponę
95 - 690 kg / na oponę
96 - 710 kg / na oponę
97 - 730 kg / na oponę
98 - 750 kg / na oponę
99 - 775 kg / na oponę
100 - 800 kg / na oponę
101 - 825 kg / na oponę
102 - 850 kg / na oponę
103 - 875 kg / na oponę
104 - 900 kg / na oponę
105 - 925 kg / na oponę
106 - 950 kg / na oponę
107 - 975 kg / na oponę
108 - 1000 kg / na oponę
109 - 1030 kg / na oponę
110 - 1060 kg / na oponę
111 - 1090 kg / na oponę
112 - 1120 kg / na oponę
113 - 1150 kg / na oponę
114 - 1180 kg / na oponę
115 - 1215 kg / na oponę
116 - 1250 kg / na oponę
117 - 1285 kg / na oponę
118 - 1320 kg / na oponę
119 - 1360 kg / na oponę
120 - 1400 kg / na oponę
121 - 1450 kg / na oponę
122 - 1500 kg / na oponę
123 - 1550 kg / na oponę
124 - 1600 kg / na oponę
125 - 1650 kg / na oponę
126 - 1700 kg / na oponę
Dla indeksów prędkości VR, ZR, V, W, Y:
Dla opon kategorii VR maksymalne obciążenie podawane jest dla prędkości 210km/h.
Dla opon kategorii ZR maksymalne obciążenie podawane jest dla prędkości 240km/h.
Dla opon z indeksem V należy zmniejszyć obciążenie o 3% co 10km/h w zakresie od 210 do 240km/h.
Dla opon z indeksem W należy zmniejszyć obciążenie o 5% co 10km/h w zakresie od 240 do 270km/h.
Dla opon z indeksem Y należy zmniejszyć obciążenie o 5% co 10km/h w zakresie od 270 do 300km/h.

## ET
szerokość felgi | min | max | szerokości opon
4.5 | 135 | 175 | 135
5 | 145 | 185 | 145
5.5 | 155 | 195 | 155
6 | 165 | 205 | 165
6.5 | 175 | 215 | 175
7 | 185 | 225 | 185
7.5 | 195 | 235 | 195
8 | 205 | 245 | 205
8.5 | 215 | 255 | 215
225
235
245
255
ET fabrycznej felgi | 38
szerokość fabrycznej felgi | 7.5
szerokość nowej felgi | 7.5
nowe ET | 38
szerokość opony | 205
szerokości felg [cali]
| 4.5 | 0
| 5 | 0
| 5.5 | 0
| 6 | 1
| 6.5 | 1
| 7 | 1
| 7.5 | 1
| 8 | 1
| 8.5 | 0